## Смета 1
Расчет объемов
| Длина бассейна по внутренним границам | м | 4.9
| Ширина бассейна по внутренним границам | м | 2
| Средняя глубина бассейна по верх бортика | м | 1.75
| Средняя глубина бассейна по ватерлинии | м | 1.6
| Ширина борта | м | 0.2
| Периметр бассейна внутренний | м | 13.8
| Периметр бассейна внешний | м | 15.4
| Площадь дна бассейна | м2 | 9.8
| Площадь стенок бассейна | м2 | 24.15
| Площадь борта | м2 | 2.92
| Ширина переливного лотка | м
| Глубина переливного лотка | м
| Площадь переливного лотка | м2 | 0
| Объем воды в бассейне | м3 | 15.68
| Общая площадь поверхностей | м2 | 36.87
| Итоговая сумма |  | 1885535
Оборудование
Артикул | Наименование | Р кВт | Кол-во | Цена | Сумма
ФИЛЬТРАЦИЯ
VRN 400 VL | Фильтровальная емкость Novum Cristal-Flo D 430 мм, пр-ть 6 м3/ч, c 6-ти позиционным клапаном |  | 1 | 28100 | 28100
| Песок кварцевый 0,4-0,8 25 кг |  | 3 | 750 | 2250
PS6103 | Клапан 6-ти позиционный 1 1/2" |  | 0 | 6800 | 0
2191060138 | Насос фильтрации 6 м3/ч Н=8м Badu Magic 6 (Германия) | 0.5 | 1 | 18800 | 18800
3002700000 | Блок управления нагревом и фильтрацией LC-230 OSF (Германия) | 0.15 | 1 | 29800 | 29800
| Клапан автоматической промывки Eurotronik 10 |  | 1 | 105500 | 105500
НАГРЕВ
АТ 14.01М | Теплообменник водо-водяной Novum QWT-20 (Германия) |  | 1 | 22400 | 22400
79080 | Соленоид 220В н/з |  | 1 | 8300 | 8300
| Катушка соленоида |  | 1 | 4800 | 4800
11273 | Насос для перекачки теплоносителя UPS 25-40 | 0.1 | 1 | 5860 | 5860
ОСВЕЩЕНИЕ
В039Р | Светильник галоген Стандарт с накладкой хром 300 Вт |  |  | 195 | 0
8914000000 | Трансформатор с IP54 Novum (Германия) |  |  | 210 | 0
АТТРАКЦИОНЫ
2300200000 | Противоток комплект насосный Taifun Hugo Lahme (Германия) |  |  | 2150 | 0
13012000 | Лицевая часть противотока круглая нерж Taifun Hugo Lahme (Германия) |  |  | 820 | 0
NEWBCC-400T | Насос гидромассажа IML без префильтра 63 м3/ч Н=8, 380В (Испания) |  |  | 815 | 775
В728005000 | Консоль для насоса Novum (Германия) |  |  | 165 | 0
В701022000 | Пневмокнопка из бронзы с накладкой из нерж. Fitstar (Германия) |  |  | 265 | 0
В732206000 | Пневмовыключатель Novum PN 400/230-N (Германия) |  |  | 450 | 0
АТ-03.25 | Регулятор доступа воздуха нерж Акватехника (Россия) |  |  | 50 | 0
АТ-11.01 | Поручень 500 мм нерж. Акватехника (Россия) |  |  | 90 | 0
ТЕПЛОИЗОЛИРУЮЩЕЕ ПОКРЫТИЕ
1301100000 | Покрытие NovumDuotherm (Германия), из двухкамерных профилей, белое |  |  | 110 | 0
8003800000 | Надбавка за размер менее 20 кв.м. |  |  | 200 | 0
1305100000 | Барабан ACOE Novum (Германия) 45, вал - алюминий/ диам. 110 мм |  |  | 3980 | 0
1304000000 | Кронштейны для изгиба края покрытия (комплект) Novum (Германия) |  |  | 46 | 0
8003750000 | Вырез косой |  |  | 148 | 0
277040000 | Транспортировка барабана (длина до 5,50 м) с покрытием с завода до Лен. области, Москвы |  |  | 910 | 0
ЛЕСТНИЦА
PS-0207 | Лестница 4 ступени нерж |  | 1 | 14200 | 14200
4451000000 | Cигнализатор утечки WWG3 Novum (Германия) |  |  | 375 | 0
ПЫЛЕСОС
7589/75107 | Комплект ручного пылесоса (щетка, штанга 1,8-3,6м, шланг) |  | 1 | 7600 | 7600
ОСВЕЩЕНИЕ
AT-16.01 | Прожектор 17,5 Вт светодиодный белый из нержавеющей стали Аквасектор (Россия) |  | 2 | 25600 | 51200
| Светодиодная лампа 21 Вт |  |  | 150 | 0
| Блок мощности |  | 1 | 4500 | 4500
ПРОТИВОТОК
АТ-15.01 | Противоток лицевая часть с закладной и сенсорной кнопкой 75 м3/ч из нержавеющей стали Аквасектор (Россия) |  | 1 | 83100 | 83100
| Блок пуска УПН 3-01 |  | 1 | 16200 | 16200
| Насосный комплект противотока 63 м3/ч | 3.4 | 1 | 135900 | 135900
| Консоль для насоса |  | 1 | 6100 | 6100
ДЕЗИНФЕКЦИЯ
| Станция дозации pH/CL Waterfriend-2 (Германия) | 0.2 | 1 | 260000 | 260000
| УФ-установка Blue Lagoon UV-C Tech | 0.2 | 1 | 36200 | 36200
ЗАЩИТНОЕ ПОКРЫТИЕ
| Пластиковые жалюзи белые (Россия), 10 м2 |  | 10 | 6700 | 67000
| Автоматический сматывающий привод (Россия) |  | 1 | 260000 | 260000
| Суммарная нагрузка кВт | 4.55
| Итого за оборудование |  |  |  | 1168585
Закладные детали и фланцы
Артикул | Наименование | Ед. изм | Кол-во | Цена | Сумма
| Скиммер с узким раструбом с блоком автоматического долива (AISI 316) нерж Аквасектор (Россия) |  | 1 | 71200 | 71200
| Подающая стеновая форсунка нерж 1 1/2" Аквасектор (Россия) |  | 2 | 4100 | 8200
| Донный слив нерж, 1 1/2", 150х150 mm Аквасектор (Россия) |  | 1 | 4200 | 4200
АТ-03.10 | Гидромассажная универсальная форсунка расход до 44 м3/ч, 7 сопел нерж Акватехника (Россия) |  |  | 430 | 0
АТ-06.01 | Водозабор антивихревой 250 мм, 2 1/2", нерж Акватехника (Россия) |  |  | 90 | 0
2321100000 | Закладной короб противотока Taifun Lahme (Германия) |  |  | 438 | 0
15664 | Закладная к светильнику Novum (Германия) |  |  | 12 | 0
0
| Итого за фланцы |  |  |  | 83600
Фитинги и ЗРА
Артикул | Наименование | Ед. изм | Кол-во | Цена | Сумма
| Комплект фурнитуры ПВХ (трубы, краны, муфты, клапаны, углы, тройники, крепежная фурнитура) |  | 1 | 65800 | 65800
| Итого за фитинги и ЗРА |  |  |  | 65800
Электроустановочные компоненты и автоматика
Артикул | Наименование | Ед. изм | Кол-во | Цена | Сумма
| Комплект (щитки, автоматы, УЗО, кабели, гофра, крепежная фурнитура) |  | 1 | 38900 | 38900
| Итого за ЭК и автоматику |  |  |  | 38900
Гидроизоляция и облицовка
Артикул | Наименование | Ед. изм | Кол-во | Цена | Сумма
| Подготовка и выравнивание чаши бассейна оштукатуриванием толщиной до 80 мм (со стоимостью материалов) | м2 | 37 | 1950 | 72150
| Гидроизоляция чаши путем нанесения полимерцементной эластичной мембраны (со стоимостью материалов) | м2 | 37 | 2450 | 90650
| Облицовка чаши бассейна стеклянной мозаикой со стоимостью клея, латекса, цементной затирки (без стоимости мозаики) | м2 | 37 | 2350 | 86950
| Итого за гидроизоляцию и облицовку |  |  |  | 249750
Дополнительно
Артикул | Наименование | Ед. изм | Кол-во | Цена | Сумма
0
| Итого |  |  |  | 0
СМР
Артикул | Наименование | Ед. изм | Кол-во | Цена | Сумма
| Оборудование |  | 1 | 116000 | 116000
| Закладные детали и фланцы |  | 1 | 32000 | 32000
| Фитинги и ЗРА |  | 1 | 17600 | 17600
| Эл-установочные компоненты и автоматика |  | 1 | 48300 | 48300
| Проектные работы |  | 1 | 15000 | 15000
| Дополнительно |  |  |  | 0
| Накладные и транспортные расходы |  | 1 | 50000 | 50000
| Итого СМР |  |  |  | 278900
| Всего по смете |  |  |  | 1885535

## Смета 2
| Расчет объемов | ед. изм. | объем
| Длина бассейна по внутренним границам | м | 10
| Ширина бассейна по внутренним границам | м | 4
| Средняя глубина бассейна по верх бортика | м | 1.85
| Средняя глубина бассейна по воде | м | 1.7
| Объем бассейна по воде | м3 | 68
| Ширина борта | м | 0.25
| Периметр бассейна внутренний | м | 28
| Периметр бассейна внешний | м | 30
| Площадь дна бассейна | м2 | 40
| Площадь стенок бассейна | м2 | 51.8
| Площадь борта | м2 | 7.5
| Общая площадь | м2 | 99.3
| Итоговая сумма |  | 5237810
Оборудование
Артикул | Наименование | Кол-во | Цена | Сумма
Водоподготовка
2061300000 | Емкость фильтра Д750мм, 290кг t 21 | 1 | 61200 | 61200
744400000 | Клапан 6-ти поз мех 2"R | 1 | 10000 | 10000
3104800211 | Автопромывка eurotronik 20 | 1 | 97200 | 97200
3100000440 | Блок управления фильтрацией РС-250 | 1 | 59200 | 59200
3004000000 | Песок 1,7-2,2мм | 8 | 1600 | 12800
2190202137 | Насос фильтрации 380В, 20 м/ч | 1 | 52900 | 52900
3050270000 | Теплообменник 104kWt | 1 | 56900 | 56900
9008321000 | Кран с эл приводом 220В | 1 | 10100 | 10100
9000199000 | Циркуляционный насос 220В | 1 | 5760 | 5760
Дезинфекция
4162100000 | Авт. установка "Novum Consulting Private CL 2" | 1 | 202000 | 202000
1314800000 | Установка УФ-обработки Novum 48 | 1 | 214600 | 214600
Освещение
B039PLUXE | СВЕТИЛЬНИК "STANDART" 300ВТ, ИЗ НЕРЖ. СТАЛИ С КАБЕЛЕМ, ПОД ПЛЕНКУ | 4 | 30600 | 122400
LED546HC | СВЕТОДИОДНАЯ ЛАМПА С ЦВЕТНЫМИ СВЕТОДИОДАМИ GEPAR56 | 4 | 37400 | 149600
DIFLED-SYNCH | Ресивер модулятор для светодиодных светильников | 1 | 28800 | 28800
Лестницы
PS-03150 | НИЖНЯЯ ЧАСТЬ ЛЕСТНИЦЫ 4 СТ. "LUXE" AISI-304 | 1 | 22300 | 22300
PS-0300 | ПОРУЧНИ ДЛЯ ВЫХОДА ИЗ БАС. ИЗ НЕРЖ. СТАЛИ | 1 | 21300 | 21300
7781 | Поручень для выхода из бассейна | 1 | 20900 | 20900
Аттракционы
1302080 | НАСОС ДВУХСТРУЙНОГО ПРООТИВОТОКА "JET SWIM 2000" 4кВт 78 М3/Ч | 1 | 117300 | 117300
1302000 | ЛИЦЕВАЯ ЧАСТЬ ДВУХСТРУЙНОГО ПРОТИВОТОКА "JET SWIM 2000" | 1 | 97900 | 97900
1302090 | ПАНЕЛЬ УПРАВЛЕНИЯ 4 кВт | 1 | 31700 | 31700
1302020 | КОМПЛЕКТ ОБВЯЗКИ ПРОТИВОТОКА С ЗАКЛАДНОЙ ПОД ПЛЕНКУ | 1 | 25900 | 25900
728005000 | КОНСОЛЬ НАСОСНАЯ | 1 | 15800 | 15800
АТ 03.10 | ФОРСУНКА гидромассажная | 2 | 32800 | 65600
NEWBCC400T | НАСОС "IML" БЕЗ ПРЕФИЛЬТРА 63М3/Ч, Н=8, 380В | 1 | 66200 | 66200
АТ 03.25 | ФОРСУНКА регулирующая подачу воздуха | 2 | 4300 | 8600
АТ 06.04 | ВОДОЗАБОР D=250 мм сетка | 1 | 23300 | 23300
АТ 11.03 | ПОРУЧЕНЬ 1,5 м | 1 | 11700 | 11700
728005000 | КОНСОЛЬ НАСОСНАЯ | 1 | 15800 | 15800
В701022000 | ПНЕВМОКНОПКА С ЗАКЛАДНОЙ | 1 | 20500 | 20500
3020100000 | ПНЕВМОВЫКЛЮЧАТЕЛЬ С ТАЙМЕРОМ | 1 | 28100 | 28100
АТ 02.05 | ПЛАТО АЭРОМАССАЖНОЕ D=340 мм | 1 | 26200 | 26200
НPE3015 | КОМПРЕССОР 1.3 кВт 380В | 1 | 66600 | 66600
В701022000 | ПНЕВМОКНОПКА С ЗАКЛАДНОЙ | 1 | 20500 | 20500
3020100000 | ПНЕВМОВЫКЛЮЧАТЕЛЬ С ТАЙМЕРОМ | 1 | 28100 | 28100
АТ 01.04 | Водопад КОБРА 500 мм | 1 | 100080 | 100080
NEWBCC300Т | НАСОС "IML" БЕЗ ПРЕФИЛЬТРА 44М3/Ч, Н=8, 380В | 1 | 52200 | 52200
АТ 06.04 | ВОДОЗАБОР D=250 мм сетка | 1 | 23300 | 23300
728005000 | КОНСОЛЬ НАСОСНАЯ | 1 | 15800 | 15800
В701022000 | ПНЕВМОКНОПКА С ЗАКЛАДНОЙ | 1 | 20500 | 20500
3020100000 | ПНЕВМОВЫКЛЮЧАТЕЛЬ С ТАЙМЕРОМ | 1 | 28100 | 28100
TR031392B | ПРЫЖКОВАЯ ДОСКА "DYNAMIC" 1,6M | 1 | 36000 | 36000
TR031392A | ОСНОВАНИЕ ДОСКИ "DYNAMIC" | 1 | 21600 | 21600
| Горка Н 1,78м | 1 | 182160 | 182160
| Подача воды | 1 | 91400 | 91400
PS-7008 | Щетка-насадка для пылесоса | 1 | 1900 | 1900
PS-7104 | Шланг для пылесоса | 1 | 2800 | 2800
PS-0605 | Штанга телескоп алюминиевая | 1 | 11500 | 11500
5220100000 | Авт смотка без покрытия до 5х12м Н до 1100 мм | 1 | 561600 | 561600
8003000000 | Профильное покрытие белое | 48 | 9000 | 432000
4451000000 | Cигнализатор утечки | 1 | 26700 | 26700
3130000071 | Регулятор уровня Novum KF | 1 | 23400 | 23400
Суммарная нагрузка кВт
| Итого за оборудование |  |  | 3448800
Закладные детали и фланцы
Артикул | Наименование | Кол-во | Цена | Сумма
АТ-05.01 | Скиммер из нержавеющей стали 25л | 4 | 23600 | 94400
АТ-13.06 | Крышка для скиммера из нерж. стали | 4 | 1200 | 4800
АТ-04.11 | Донный слив из нержавеющей стали 13 м3/ч | 1 | 5500 | 5500
АТ-08.04 | Форсунка для подключения пылесоса из нерж. стали | 2 | 3600 | 7200
АТ-03.03 | Форсунка стеновая из нерж. стали | 8 | 3300 | 26400
0
| Итого за фланцы |  |  | 138300
Фитинги и ЗРА
Артикул | Наименование | Кол-во | Цена | Сумма
| Стандартный расчет | 1 | 189600 | 189600
0
| Итого за фитинги и ЗРА |  |  | 189600
Электроустановочные компоненты и автоматика
Артикул | Наименование | Кол-во | Цена | Сумма
| Щиты РЩ ВРУ | 1 | 102500 | 102500
0
| Итого за ЭК и автоматику |  |  | 102500
Гидроизоляция и облицовка
Артикул | Наименование | Кол-во | Цена | Сумма
| Выравнивание чаши бассейна оштукатуриванием толщиной до 40 мм (со стоимостью материалов) | 99.3 | 2200 | 218460
| Гидроизоляция чаши путем нанесения полимерцементной эластичной мембраны (со стоимостью материалов) | 99.3 | 2900 | 287970
| Облицовка чаши бассейна мозаикой со стоимостью клея, латекса, затирки (без стоимости мозаики) | 99.3 | 2600 | 258180
0
0
| Итого за гидроизоляцию и облицовку |  |  | 764610
Дополнительно
Артикул | Наименование | Кол-во | Цена | Сумма
0
| Итого |  |  | 0
СМР
| Оборудование |  |  | 265000
Дополнительное оборудование
| Закладные детали и фланцы |  |  | 98500
| Фитинги и ЗРА |  |  | 84500
| Эл-установочные компоненты и автоматика |  |  | 76000
Гидроизоляция и облицовка
| Накладные расходы |  |  | 35000
| Транспортные расходы |  |  | 35000
| Итого |  |  | 594000
| Всего по смете |  |  | 5237810